## Folha 1
HMA020 | m² |  | Trabalhos auxiliares de carpintaria para reposição das instalações em construções de painel de madeira lamelada colada cruzada (CLT).
Repercussão por m² de superfície reabilitada de obra, de qualquer trabalho auxiliar de carpintaria, necessário para a reposição em construções de painel de madeira lamelada colada cruzada (CLT) das infra-estruturas de telecomunicações em edifícios (ITED) formadas por: tubagem de entrada, caixa de entrada, passagem aérea de topo (PAT), armários de telecomunicações do edifício (ATE), tubagem e caixas da rede colectiva, armários de telecomunicações individuais (ATI), tubagem e caixas da rede individual, com um grau de complexidade médio, em edifício multifamiliar, inclusive p/p de elementos comuns. Inclusive material auxiliar para a correcta execução dos trabalhos.
Unitário |  | Ud | Descrição | Rend. | Preço unitário | Importância
mt17lbr020a |  | Ud | Cartucho de 280 ml de gel viscoelástico selante, com grau de protecção IP68, sem dissolventes, intervalo de temperatura de trabalho de -60 a 200°C e picos de temperatura até 250°C, de elasticidade permanente e grande aderência, para selagem de orifícios e aberturas de passagem de instalações. | 0.01 | 64.8 | 0.65
mo017 |  | h | Oficial de 1ª carpinteiro. | 0.021 | 23.03 | 0.48
mo058 |  | h | Ajudante de carpinteiro. | 0.054 | 22.27 | 1.2
|  | % | Custos directos complementares | 4 | 2.33 | 0.09
[5 empty] | Total: | 2.42