## Folha 1
HRG060 | Ud |  | Moldura para vão de fachada, de aço corten.
Moldura para vão de fachada de chapa de aço com resistência melhorada à corrosão atmosférica (corten), EN 10025 S355J0WP, de 6 mm de espessura, de 150 mm de profundidade, para vão de 1000 mm de largura e 1500 mm de altura. Inclusive parafusos para a fixação da moldura ao paramento.
Unitário |  | Ud |  | Descrição | Rend. | Preço unitário | Importância
mt20rac010l |  | kg |  | Chapa de aço com resistência melhorada à corrosão atmosférica (corten), EN 10025 S355J0WP, de 6 mm de espessura, com parafusos para a fixação ao paramento. Elaboração em oficina, com tratamento prévio de activação da oxidação, tratamento anticorrosão e tratamento de protecção para evitar o aparecimento de manchas de óxido no paramento. | 38.948 | 3 | 116.84
mo018 |  | h |  | Oficial de 1ª serralheiro. | 0.797 | 22.98 | 18.32
mo059 |  | h |  | Ajudante de serralheiro. | 0.797 | 22.2 | 17.69
|  | % |  | Custos directos complementares | 2 | 152.85 | 3.06
Custo de manutenção decenal: 6,00€ nos primeiros 10 anos. | [5 empty] | Total: | 155.91