## Folha 1
IAO020 | m |  | Cabo de fibra óptica.
Cabo dieléctrico para interiores, de 2 fibras ópticas monomodo G657 em tubo central folgado, reacção ao fogo classe Dca-s2,d2,a2 segundo NP EN 50575, cabos de aramida como elemento de reforço à tracção e coberta de material termoplástico ignífugo, livre de halogéneos de 4,2 mm de diâmetro, reacção ao fogo classe Dca-s2,d2,a2 segundo NP EN 50575. Inclusive acessórios e elementos de fixação.
Unitário |  | Ud |  | Descrição | Rend. | Preço unitário | Importância
mt40foc010b |  | m |  | Cabo dieléctrico para interiores, de 2 fibras ópticas monomodo G657 em tubo central folgado, reacção ao fogo classe Dca-s2,d2,a2 segundo NP EN 50575, cabos de aramida como elemento de reforço à tracção e coberta de material termoplástico ignífugo, livre de halogéneos de 4,2 mm de diâmetro, reacção ao fogo classe Dca-s2,d2,a2 segundo NP EN 50575. Segundo EN 60794. | 1 | 0.38 | 0.38
mo001 |  | h |  | Oficial de 1ª instalador de telecomunicações. | 0.054 | 23.31 | 1.26
mo056 |  | h |  | Ajudante de instalador de telecomunicações. | 0.054 | 22.09 | 1.19
|  | % |  | Custos directos complementares | 2 | 2.83 | 0.06
Custo de manutenção decenal: 0,23€ nos primeiros 10 anos. | [5 empty] | Total: | 2.89