## Folha 1
IAV021 | Ud |  | Interfone electrónico colectivo.
Instalação de interfone electrónico convencional para 10 habitações composto por: placa exterior de rua convencional com 10 botões de pressão de chamada, fecho superior e inferior, alimentador e 10 telefones. Inclusive, abre-portas, viseira, cablagem e caixas. O preço não inclui os trabalhos auxiliares de pedreiro para instalações.
Unitário |  | Ud |  | Descrição | Rend. | Preço unitário | Importância
mt35tpt010be |  | m |  | Tubo rígido de PVC VD-M de 20 mm de diâmetro exterior e 1,5 mm de espessura. Resistência à compressão 750 N, resistência ao impacto 2 joules, temperatura de trabalho -5°C até 60°C, classificação 3321, segundo NP EN 61386-1 e NP EN 61386-21, com o preço incrementado em 20% relativamente a acessórios e peças especiais. | 17 | 0.48 | 8.16
mt40pga010 |  | m |  | Cabo formado por condutores de cobre flexível de 8x0,22 mm², com isolamento de PVC e bainha exterior de PVC branco. | 16 | 0.45 | 7.2
mt40pea030c |  | m |  | Cabo paralelo formado por condutores de cobre de 2x1,0 mm². Segundo NP 2356. | 7 | 0.82 | 5.74
mt40pge030f |  | Ud |  | Kit de porteiro electrónico composto por módulo compacto para áudio com 10 botões de pressão de chamada em duas colunas, módulo de som, fecho superior e inferior, caixa de encastrar fonte de alimentação e 10 telefones com chamada electrónica. | 1 | 350.48 | 350.48
mt40pga062b |  | Ud |  | Viseira, para módulo compacto. | 1 | 31.57 | 31.57
mt40pga050a |  | Ud |  | Abre-portas eléctrico de corrente alternada. | 1 | 17.78 | 17.78
mo003 |  | h |  | Oficial de 1ª electricista. | 21.146 | 23.31 | 492.91
mo102 |  | h |  | Ajudante de electricista. | 21.146 | 22.09 | 467.12
|  | % |  | Custos directos complementares | 2 | 1380.96 | 27.62
Custo de manutenção decenal: 746,55€ nos primeiros 10 anos. | [5 empty] | Total: | 1408.58