## Folha 1
IBW357 | Ud | Unidade exterior de ar condicionado, para substituição, para sistema VRF.
Unidade exterior de ar condicionado, sistema ar-ar multi-split Refresh com caudal variável de refrigerante, para substituição de antiga unidade exterior modelo KX e manutenção do circuito frigorífico existente, bomba de calor, para gás R-410A, alimentação trifásica (400V/50Hz), modelo FDCR224KXE6 "MITSUBISHI HEAVY INDUSTRIES", potência frigorífica nominal 22,4 kW (temperatura de bolbo seco do ar exterior 35°C, temperatura de bolbo húmido de ar interior 19°C), consumo eléctrico nominal em arrefecimento 5,6 kW, potência calorífica nominal 25 kW (temperatura de bolbo húmido do ar exterior 6°C, temperatura de bolbo seco de ar interior 20°C), consumo eléctrico nominal em aquecimento 6,03 kW, de 1675x1080x480 mm, 224 kg, nível sonoro 58 dBA, caudal de ar 12000 m³/h, intervalo de capacidade entre 50 e 130%, válvula de expansão electrónica, dois ventiladores axiais e bus de dados Superlink II. Inclusive elementos anti-vibratórios de pavimento. O preço não inclui a canalização nem a cablagem eléctrica de alimentação.
Unitário |  | Ud | Descrição | Rend. | Preço unitário | Importância
mt42mhi315a |  | Ud | Unidade exterior de ar condicionado, sistema ar-ar multi-split Refresh com caudal variável de refrigerante, para substituição de antiga unidade exterior modelo KX e manutenção do circuito frigorífico existente, bomba de calor, para gás R-410A, alimentação trifásica (400V/50Hz), modelo FDCR224KXE6 "MITSUBISHI HEAVY INDUSTRIES", potência frigorífica nominal 22,4 kW (temperatura de bolbo seco do ar exterior 35°C, temperatura de bolbo húmido de ar interior 19°C), consumo eléctrico nominal em arrefecimento 5,6 kW, potência calorífica nominal 25 kW (temperatura de bolbo húmido do ar exterior 6°C, temperatura de bolbo seco de ar interior 20°C), consumo eléctrico nominal em aquecimento 6,03 kW, de 1675x1080x480 mm, 224 kg, nível sonoro 58 dBA, caudal de ar 12000 m³/h, intervalo de capacidade entre 50 e 130%, válvula de expansão electrónica, dois ventiladores axiais e bus de dados Superlink II. | 1 | 15866 | 15866
mt42www080 |  | Ud | Kit de amortecedores anti-vibração de pavimento, formado por quatro amortecedores de borracha, com os correspondentes parafusos, porcas e anilhas. | 1 | 8 | 8
mo005 |  | h | Oficial de 1ª instalador de ar condicionado. | 6.457 | 23.31 | 150.51
mo104 |  | h | Ajudante de instalador de ar condicionado. | 6.457 | 22.09 | 142.64
|  | % | Custos directos complementares | 2 | 16167.2 | 323.34
Custo de manutenção decenal: 5.771,67€ nos primeiros 10 anos. |  |  |  |  | Total: | 16490.5