## Folha 1
ICE022 | Ud |  | Painel para sistema de aquecimento e arrefecimento por tecto radiante, com tecto falso amovível.
Painel refrigerante, de grafite expandido, para tecto falso amovível, de 1200x600 mm, com circuito integrado de tubo de polietileno reticulado (PE-X) com barreira de oxigénio, de 10 mm de diâmetro e 1,5 mm de espessura, com camada de absorção acústica de fibra de vidro e carcaça metálica branca, Euroclasse C-s2, d0 de reacção ao fogo, segundo NP EN 13501-1 para sistema de aquecimento e arrefecimento por tecto radiante; suspenso da laje com perfis à vista. Totalmente montado, ligado e testado. O preço não inclui a estrutura suporte.
Unitário |  | Ud |  | Descrição | Rend. | Preço unitário | Importância
mt38etu005a |  | Ud |  | Painel refrigerante, de grafite expandido, para tecto falso amovível, de 1200x600 mm, com circuito integrado de tubo de polietileno reticulado (PE-X) com barreira de oxigénio, de 10 mm de diâmetro e 1,5 mm de espessura, com camada de absorção acústica de fibra de vidro e carcaça metálica branca, Euroclasse C-s2, d0 de reacção ao fogo, segundo NP EN 13501-1. | 1 | 126.63 | 126.63
mo004 |  | h |  | Oficial de 1ª instalador de aquecimento. | 0.078 | 23.31 | 1.82
mo103 |  | h |  | Ajudante de instalador de aquecimento. | 0.039 | 22.09 | 0.86
|  | % |  | Custos directos complementares | 2 | 129.31 | 2.59
Custo de manutenção decenal: 22,42€ nos primeiros 10 anos. | [5 empty] | Total: | 131.9