## Folha 1
ICE100 | Ud |  | Colector para aquecimento e arrefecimento por piso radiante.
Colector pré-montado de poliamida reforçada, para 4 circuitos, composto de ligações principais de 1", derivações de 3/4", termómetros, purgadores manuais, válvula de enchimento, válvula de esvaziamento, caudalímetros, tampões terminais e suportes, racores fêmea de 16 mm x 3/4" eurocone, válvulas de esfera para fecho do circuito do colector, curvatubos de plástico, montado em armário de aço galvanizado, de 80x550x730 mm com porta. Totalmente montado, ligado e testado.
Unitário |  | Ud |  | Descrição | Rend. | Preço unitário | Importância
mt37alu009c |  | Ud |  | Colector pré-montado de poliamida reforçada, para 4 circuitos, composto de ligações principais de 1", derivações de 3/4", termómetros, purgadores manuais, válvula de enchimento, válvula de esvaziamento, caudalímetros, tampões terminais e suportes. | 1 | 401.21 | 401.21
mt37alu005c |  | Ud |  | Racor fêmea de 16 mm x 3/4" eurocone. | 8 | 8.01 | 64.08
mt37alu082a |  | Ud |  | Válvula de esfera para fecho do circuito do colector de 1" de diâmetro. | 2 | 38.55 | 77.1
mt37alu015a |  | Ud |  | Curvatubos de plástico. | 8 | 2.63 | 21.04
mt37alu031y |  | Ud |  | Armário de aço galvanizado, de 80x550x730 mm, para colector de 2 a 4 saídas, regulável em altura, com barra curvatubos. | 1 | 154.05 | 154.05
mt37alu032a |  | Ud |  | Porta bloqueável para armário de aço, acabamento pintado cor branca RAL 9010, de 500x730 mm. | 1 | 190.13 | 190.13
mo004 |  | h |  | Oficial de 1ª instalador de aquecimento. | 1.742 | 23.31 | 40.61
mo103 |  | h |  | Ajudante de instalador de aquecimento. | 1.742 | 22.09 | 38.48
|  | % |  | Custos directos complementares | 2 | 986.7 | 19.73
Custo de manutenção decenal: 50,32€ nos primeiros 10 anos. | [5 empty] | Total: | 1006.43