## Folha 1
ICG250 | Ud | Sistema de caldeira a gás, de condensação, para exterior.
Equipamento autónomo para exteriores constituído por caldeira de condensação em armário, com permutador de tubos de alumínio com aletas e queimador modulante de gás natural, potência útil 80 kW, peso 384 kg, dimensões 2144x1190x700 mm. Totalmente montado, ligado e testado.
Unitário |  | Ud | Descrição | Rend. | Preço unitário | Importância
mt38cbu080aa |  | Ud | Equipamento autónomo para exteriores constituído por caldeira de condensação em armário, com permutador de tubos de alumínio com aletas e queimador modulante de gás natural, potência útil 80 kW, peso 384 kg, dimensões 2144x1190x700 mm. | 1 | 19500 | 19500
mo004 |  | h | Oficial de 1ª instalador de aquecimento. | 4.443 | 23.31 | 103.57
mo103 |  | h | Ajudante de instalador de aquecimento. | 4.443 | 22.09 | 98.15
|  | % | Custos directos complementares | 2 | 19701.7 | 394.03
Custo de manutenção decenal: 19.090,96€ nos primeiros 10 anos. |  |  |  |  | Total: | 20095.8