## Folha 1
ICN018 | m | Rede de evacuação de condensados.
Rede de evacuação de condensados, colocada superficialmente e fixada ao paramento, formada por tubo flexível de PVC, de 16 mm de diâmetro e 1,5 mm de espessura, que liga a unidade de ar condicionado com o ramal de descarga, o tubo de queda, o colector ou o sifão de pavimento. Incluindo material auxiliar para montagem e fixação, acessórios e peças especiais colocadas através de união colada com adesivo.
Unitário |  | Ud | Descrição | Rend. | Preço unitário | Importância
mt36tsf410a |  | Ud | Material auxiliar para montagem e fixação das tubagens de PVC flexível, de 16 mm de diâmetro. | 0.5 | 0.2 | 0.1
mt36tsf010ac |  | m | Tubo de PVC flexível, de 16 mm de diâmetro e 1,5 mm de espessura, com espiral de PVC rígido, segundo EN ISO 3994, com o preço incrementado em 10% relativamente a acessórios e peças especiais. | 1.05 | 1.49 | 1.56
mt11var009 |  | l | Líquido de limpeza para colagem com adesivo de tubos e acessórios de PVC. | 0.015 | 37.6 | 0.56
mt11var010 |  | l | Cola para tubos e acessórios de PVC. | 0.008 | 47.92 | 0.38
mo008 |  | h | Oficial de 1ª canalizador. | 0.075 | 23.31 | 1.75
mo107 |  | h | Ajudante de canalizador. | 0.038 | 22.09 | 0.84
|  | % | Custos directos complementares | 2 | 5.19 | 0.1
Custo de manutenção decenal: 0,26€ nos primeiros 10 anos. |  |  |  |  | Total: | 5.29