## Folha 1
ICP035 | Ud |  | Peça para formação de conduta rígida de descarga para climatizador evaporativo.
Tramo recto de ligação directa ao climatizador evaporativo, de chapa de aço galvanizado, de 660x660x1200 mm.
Unitário |  | Ud |  | Descrição | Rend. | Preço unitário | Importância
mt42ter070a |  | Ud |  | Tramo recto de ligação directa ao climatizador evaporativo, de chapa de aço galvanizado, de 660x660x1200 mm. | 1 | 136.5 | 136.5
mo005 |  | h |  | Oficial de 1ª instalador de ar condicionado. | 0.107 | 23.31 | 2.49
mo104 |  | h |  | Ajudante de instalador de ar condicionado. | 0.107 | 22.09 | 2.36
|  | % |  | Custos directos complementares | 2 | 141.35 | 2.83
Custo de manutenção decenal: 24,51€ nos primeiros 10 anos. | [5 empty] | Total: | 144.18