## Folha 1
IDB010 | Ud |  | Barreira infravermelha para interior.
Barreira de infravermelhos para interior ou exterior, formada por emissor e receptor, com alcance máximo de 20 m em interior e 10 m em exterior, 2 feixes, postes de 0,5 m de altura, com carcaças de policarbonato, três modos de funcionamento (ponto a ponto, feixes adjacentes e feixes cruzados), protecção anti-abertura e anti-remoção, alinhamento óptico simples, memória de alarme e alimentação a 12 Vcc.
Unitário |  | Ud |  | Descrição | Rend. | Preço unitário | Importância
mt41ing010a |  | Ud |  | Barreira de infravermelhos para interior ou exterior, formada por emissor e receptor, com alcance máximo de 20 m em interior e 10 m em exterior, 2 feixes, postes de 0,5 m de altura, com carcaças de policarbonato, três modos de funcionamento (ponto a ponto, feixes adjacentes e feixes cruzados), protecção anti-abertura e anti-remoção, alinhamento óptico simples, memória de alarme e alimentação a 12 Vcc. | 1 | 166.89 | 166.89
mo006 |  | h |  | Oficial de 1ª instalador de redes e equipamentos de detecção e segurança. | 0.269 | 23.31 | 6.27
mo105 |  | h |  | Ajudante de instalador de redes e equipamentos de detecção e segurança. | 0.269 | 22.09 | 5.94
|  | % |  | Custos directos complementares | 2 | 179.1 | 3.58
Custo de manutenção decenal: 52,98€ nos primeiros 10 anos. | [5 empty] | Total: | 182.68