## Folha 1
IDS020 | Ud |  | Sirene para exterior.
Sirene com flash, pressão acústica de 106 dBA a 3 m de distância, de 218x305x116 mm, com carcaça de policarbonato, protecção anti-abertura e anti-remoção e tempo de alarme programável. Instalação em paramento exterior. Inclusive elementos de fixação.
Unitário |  | Ud |  | Descrição | Rend. | Preço unitário | Importância
mt41ing420a |  | Ud |  | Sirene com flash, pressão acústica de 106 dBA a 3 m de distância, de 218x305x116 mm, com carcaça de policarbonato, protecção anti-abertura e anti-remoção e tempo de alarme programável, para instalar em paramento exterior. Inclusive elementos de fixação. | 1 | 144.53 | 144.53
mo006 |  | h |  | Oficial de 1ª instalador de redes e equipamentos de detecção e segurança. | 0.269 | 23.31 | 6.27
mo105 |  | h |  | Ajudante de instalador de redes e equipamentos de detecção e segurança. | 0.269 | 22.09 | 5.94
|  | % |  | Custos directos complementares | 2 | 156.74 | 3.13
Custo de manutenção decenal: 377,29€ nos primeiros 10 anos. | [5 empty] | Total: | 159.87