## Folha 1
IEP010 | Ud | Rede de terra para estrutura.
Rede de terra para estrutura de betão do edifício com 90 m de condutor de cobre nu de 25 mm², e 2 varetas.
Unitário |  | Ud | Descrição | Rend. | Preço unitário | Importância
mt35ttc010a |  | m | Condutor de cobre nu, de 25 mm². | 90 | 1.3 | 117
mt35tte010b |  | Ud | Eléctrodo para rede de terra cobreado com 300 µm, fabricado em aço, de 15 mm de diâmetro e 2 m de comprimento. | 2 | 18 | 36
mt35tta040 |  | Ud | Conector tipo grampo para ligação de vareta. | 4 | 1 | 4
mt35tts010b |  | Ud | Soldadura aluminotérmica do cabo condutor a secção circular. | 4 | 4.13 | 16.52
mt35tta010 |  | Ud | Caixa de polipropileno para tomada de terra, de 300x300 mm, com tampa amovível. | 1 | 74 | 74
mt35tta030 |  | Ud | Ponte para comprovação de ligação à terra de la instalação eléctrica. | 1 | 46 | 46
mt35www020 |  | Ud | Material auxiliar para instalações de tomada de terra. | 1 | 1.15 | 1.15
mo003 |  | h | Oficial de 1ª electricista. | 3.641 | 23.31 | 84.87
mo102 |  | h | Ajudante de electricista. | 3.641 | 22.09 | 80.43
|  | % | Custos directos complementares | 2 | 459.97 | 9.2
Custo de manutenção decenal: 9,38€ nos primeiros 10 anos. |  |  |  |  | Total: | 469.17