## Folha 1
IOR013 | m | Protecção passiva contra incêndios de estrutura metálica, com placas de gesso laminado. Sistema "KNAUF".
Sistema de protecção passiva contra incêndios de viga de aço HEA 100, protegida em 3 faces e com uma resistência ao fogo de 30 minutos, sistema K252D.es "KNAUF", através de recobrimento com placas de gesso laminado Fireboard GM-F, fixadas com clipes e perfis metálicos. Inclusive fixações, parafusos e massa e fita para o tratamento de juntas.
Unitário |  | Ud | Descrição |  | Rend. |  | Preço unitário | Importância
mt12psg200e |  | m | Perfil angular 30x30x0,7 mm, de aço galvanizado, segundo EN 13964. |  | 2 |  | 1.14 | 2.28
mt12ptk030 |  | Ud | Fixação "KNAUF" para betão. |  | 3.2 |  | 0.32 | 1.02
mt12pfk011a |  | m | Mestra 60/27 "KNAUF", de chapa de aço galvanizado. |  | 2 |  | 1.71 | 3.42
mt12pmk011b |  | Ud | Clipe de protecção Fireboard "KNAUF" de 72x48x41 mm. |  | 3.2 |  | 0.7 | 2.24
mt12pmk010a |  | m² | Placa de gesso laminado reforçada com tecido de fibra EN 15283-1 GM-F / 1200 / 2600 / 15 / com os bordos longitudinais quadrados, especial Fireboard GM-F "KNAUF" com alma de gesso e faces revestidas com uma lâmina de fibra de vidro; Euroclasse A1 de reacção ao fogo, segundo NP EN 13501-1. |  | 0.475 |  | 17.09 | 8.12
mt12pmk010c |  | m² | Placa de gesso laminado reforçada com tecido de fibra EN 15283-1 GM-F / 1200 / 2600 / 25 / com os bordos longitudinais quadrados, especial Fireboard GM-F "KNAUF" com alma de gesso e faces revestidas com uma lâmina de fibra de vidro; Euroclasse A1 de reacção ao fogo, segundo NP EN 13501-1. |  | 0.292 |  | 22.62 | 6.61
mt12ptk010cc |  | Ud | Parafuso autoperfurante TN "KNAUF" 3,5x25. |  | 30 |  | 0.01 | 0.3
mt12pmk012a |  | kg | Massa de juntas Fireboard Spachtel "KNAUF", de presa normal (45 minutos), intervalo de temperatura de trabalho de 10 a 35°C, Euroclasse A1 de reacção ao fogo, segundo NP EN 13501-1, para aplicação manual com fita de juntas, segundo EN 13963. |  | 2.55 |  | 0.77 | 1.96
mt12pmk013 |  | m | Fita de juntas Fireboard "KNAUF". |  | 2 |  | 0.05 | 0.1
mo053 |  | h | Oficial de 1ª montador de pré-fabricados interiores. |  | 0.161 |  | 23.31 | 3.75
mo100 |  | h | Ajudante de montador de pré-fabricados interiores. |  | 0.161 |  | 22.13 | 3.56
|  | % | Custos directos complementares |  | 2 |  | 33.36 | 0.67
Custo de manutenção decenal: 11,98€ nos primeiros 10 anos. | [6 empty] | Total: | 34.03
Referência e título da norma |  |  |  | Aplicabilidade(a) |  | Obrigatoriedade(b) |  |  | Sistema(c)
EN 13964:2014 |  |  |  | 842016 |  | 842017 |  |  | 1/3/4
Tetos suspensos — Requisitos e métodos de ensaio
EN 15283-1:2008+A1:2009 |  |  |  | 162010 |  | 162011 |  |  | 3/4
Placas de gesso reforçadas com fibras — Definições, requisitos e métodos de ensaio — Parte 1: Placas de gesso reforçadas com tecido
EN 13963:2005 |  |  |  | 132006 |  | 132007 |  |  | 3/4
Materiais de vedação para placas de gesso — Definições, requisitos e métodos de ensaio
EN 13963:2005/AC:2006 |  |  |  | 112007 |  | 112007
(a) Data de entrada em aplicação da norma harmonizada
(b) Data final do período de coexistência
(c) Sistema de avaliação e verificação da regularidade do desempenho