## Folha 1
IVG050 | Ud | Sistema de detecção de monóxido de carbono.
Sistema de detecção automática de monóxido de carbono (CO), formado por central com uma capacidade máxima de 1 zona de detecção, detector de monóxido de carbono, e canalização com tubo de protecção colocado superficialmente de rígido VD. Incluindo cablagem com condutores de cobre e quantos acessórios sejam necessários para a sua correcta instalação.
Unitário |  | Ud | Descrição | Rend. | Preço unitário | Importância
mt35tpt010ke |  | m | Tubo rígido de PVC VD-F de 16 mm de diâmetro exterior e 1,3 mm de espessura. Resistência à compressão 1250 N, resistência ao impacto 6 joules, temperatura de trabalho -25°C até 90°C, classificação 4442, segundo NP EN 61386-1 e NP EN 61386-21, com o preço incrementado em 20% relativamente a acessórios e peças especiais. | 20 | 1.78 | 35.6
mt35cep010aa |  | m | Cabo unipolar H07V-U, sendo a sua tensão atribuída de 450/750 V, reacção ao fogo classe Eca segundo NP EN 50575, com condutor unifilar de cobre classe 1 de 1,5 mm² de secção, com isolamento de PVC. Segundo NP 2356-3. | 55 | 0.08 | 4.4
mt41pig310 |  | Ud | Detector de monóxido de carbono, formado por um elemento sensível às partículas de monóxido de carbono com tecnologia por semicondutor, para alimentação de 13 a 28 Vcc, com led de activação e indicador de alarme e base intercambiável. | 1 | 77.2 | 77.2
mt41pig300a |  | Ud | Central de detecção automática de monóxido de carbono, microprocessada de 1 zona de detecção, com caixa e porta metálica com fechadura, com módulo de alimentação, rectificador de corrente, painel de controlo com display retroiluminado para indicar a concentração do gás em partes por milhão, ajustar os níveis de ventilação, alarme e sensibilidade de detecção, aviso e indicação de avaria. | 1 | 430.92 | 430.92
mt41www020 |  | Ud | Material auxiliar para instalações de detecção e alarme. | 1 | 1.58 | 1.58
mo006 |  | h | Oficial de 1ª instalador de redes e equipamentos de detecção e segurança. | 3.457 | 23.31 | 80.58
mo105 |  | h | Ajudante de instalador de redes e equipamentos de detecção e segurança. | 3.457 | 22.09 | 76.37
|  | % | Custos directos complementares | 2 | 706.65 | 14.13
Custo de manutenção decenal: 699,16€ nos primeiros 10 anos. |  |  |  |  | Total: | 720.78