## Folha 1
IVU020 | m |  | Conduta geotérmica permutador de calor ar-terra.
Conduta geotérmica permutador de calor ar-terra, formada por tubo semi-rígido, de polietileno de alta densidade (PEAD/HDPE), com tratamento anti-microbiano, impermeável ao radão, de 200 mm de diâmetro, de parede dupla, a exterior corrugada e a interior lisa, rigidez anelar nominal 4 kN/m². Instalação enterrada. Inclusive acessórios e peças especiais. O preço não inclui a escavação nem o enchimento.
Unitário |  | Ud |  | Descrição | Rend. | Preço unitário | Importância
mt42vgg020c |  | m |  | Tubo semi-rígido, de polietileno de alta densidade (PEAD/HDPE), com tratamento anti-microbiano, impermeável ao radão, de 200 mm de diâmetro, de parede dupla, a exterior corrugada e a interior lisa, rigidez anelar nominal 4 kN/m², fornecido em rolos de 25 m de comprimento, com o preço incrementado em 10% relativamente a acessórios e peças especiais | 1 | 46.55 | 46.55
mo011 |  | h |  | Oficial de 1ª montador. | 0.108 | 23.31 | 2.52
mo080 |  | h |  | Ajudante de montador. | 0.054 | 22.13 | 1.2
|  | % |  | Custos directos complementares | 2 | 50.27 | 1.01
Custo de manutenção decenal: 7,18€ nos primeiros 10 anos. | [5 empty] | Total: | 51.28