## Folha 1
LBL020 | Ud |  | Porta de correr automática, de alumínio e vidro.
Porta de correr automática, de alumínio e vidro, para acesso pedonal, com sistema de abertura lateral, de uma folha de correr de 100x210 cm e uma folha fixa de 120x210 cm, composta por: caixa superior com mecanismos, equipamento de motorização e bateria de emergência para abertura e fecho automático no caso de corte do fornecimento eléctrico, de alumínio lacado, cor branca, dois detectores de presença por radiofrequência, célula fotoeléctrica de segurança e painel de controlo com quatro modos de funcionamento seleccionáveis; duas folhas de vidro laminado de segurança 5+5, incolor, 1B1 segundo EN 12600 com perfis de alumínio lacado, cor branco, fixadas sobre os perfis com perfil contínuo de neopreno.
Unitário |  | Ud |  | Descrição | Rend. | Preço unitário | Importância
mt26pes030a |  | Ud |  | Porta de correr automática, de alumínio e vidro, para acesso pedonal, com sistema de abertura lateral, de uma folha de correr de 100x210 cm e uma folha fixa de 120x210 cm, composta por: caixa superior com mecanismos, equipamento de motorização e bateria de emergência para abertura e fecho automático no caso de corte do fornecimento eléctrico, de alumínio lacado, cor branca, dois detectores de presença por radiofrequência, célula fotoeléctrica de segurança e painel de controlo com quatro modos de funcionamento seleccionáveis; duas folhas de vidro laminado de segurança 5+5, incolor, 1B1 segundo EN 12600 com perfis de alumínio lacado, cor branco, para fixar sobre os perfis com perfil contínuo de neopreno. Segundo NP EN 16005. | 1 | 1994.51 | 1994.51
mt21vva025 |  | m |  | Perfil contínuo de neopreno para a colocação do vidro. | 1.24 | 0.9 | 1.12
mt21vva021 |  | Ud |  | Material auxiliar para a colocação de vidros. | 1 | 1.26 | 1.26
mo011 |  | h |  | Oficial de 1ª montador. | 4.597 | 23.31 | 107.16
mo080 |  | h |  | Ajudante de montador. | 4.597 | 22.13 | 101.73
mo055 |  | h |  | Oficial de 1ª vidraceiro. | 1.149 | 24.22 | 27.83
mo003 |  | h |  | Oficial de 1ª electricista. | 1.149 | 23.31 | 26.78
|  | % |  | Custos directos complementares | 2 | 2260.39 | 45.21
Custo de manutenção decenal: 612,83€ nos primeiros 10 anos. | [5 empty] | Total: | 2305.6