## Folha 1
NCA020 | Ud |  | Prancha anti-vibração, de borracha.
Prancha anti-vibração de borracha, de 280x280x10 mm e 2,6 kg/cm² de carga máxima à compressão.
Unitário |  | Ud |  | Descrição | Rend. | Preço unitário | Importância
mt16avg030a |  | Ud |  | Prancha anti-vibração de borracha, de 280x280x10 mm e 2,6 kg/cm² de carga máxima à compressão. | 1 | 5.95 | 5.95
mo054 |  | h |  | Oficial de 1ª montador de isolamentos. | 0.109 | 23.31 | 2.54
mo101 |  | h |  | Ajudante de montador de isolamentos. | 0.109 | 22.13 | 2.41
|  | % |  | Custos directos complementares | 2 | 10.9 | 0.22
Custo de manutenção decenal: 0,89€ nos primeiros 10 anos. | [5 empty] | Total: | 11.12