## Folha 1
NDM110 | m |  | Meia cana realizada "in situ" com argamassa, no fundo de caixa de ar, para a recolha da água filtrada nos muros parcialmente estaques.
Meia cana próximo do muro, de 100 mm de largura e 100 mm de altura, no fundo de caixa de ar, realizada "in situ" através de um enchimento no plano de apoio da caixa, de argamassa de cimento, confeccionada em obra, com aditivo hidrófugo, dosificação 1:3, acabamento brunido, com uma pendente mínima de 1%, para a recolha da água filtrada nos muros parcialmente estaques, e posterior drenagem até à rede de saneamento do edifício. Inclusive revestimento elástico, para impermeabilização da meia cana. O preço não inclui o sumidouro nem a rede de drenagem.
Unitário |  | Ud |  | Descrição |  | Rend. |  | Preço unitário | Importância
mt08aaa010a |  | m³ |  | Água. |  | 0.006 |  | 1.5 | 0.01
mt01arg005a |  | t |  | Areia de pedreira, para argamassa preparada em obra. |  | 0.022 |  | 18 | 0.4
mt08cem011a |  | kg |  | Cimento Portland CEM II/B-L 32,5 R, cor cinzento, em sacos, segundo NP EN 197-1. |  | 6.75 |  | 0.1 | 0.68
mt08adt010 |  | kg |  | Aditivo hidrófugo para impermeabilização de argamassas ou betões. |  | 0.135 |  | 1.2 | 0.16
mt28rco010d |  | kg |  | Revestimento elástico, cor vermelho telha, à base de copolímeros acrílicos em dispersão aquosa, 1,35 g/cm³ de densidade e 110-130 poises de viscosidade Brookfield RVT a 20 °C. |  | 1 |  | 4.3 | 4.3
mq06hor010 |  | h |  | Betoneira eléctrica com uma capacidade de amassadura de 160 l. |  | 0.012 |  | 3.45 | 0.04
mo020 |  | h |  | Oficial de 1ª construção. |  | 0.332 |  | 22.68 | 7.53
mo113 |  | h |  | Operário não qualificado construção. |  | 0.332 |  | 21.45 | 7.12
|  | % |  | Custos directos complementares |  | 2 |  | 20.24 | 0.4
Custo de manutenção decenal: 1,03€ nos primeiros 10 anos. | [7 empty] | Total: | 20.64
Referência e título da norma |  |  |  |  | Aplicabilidade(a) |  | Obrigatoriedade(b) |  |  | Sistema(c)
EN 197-1:2011 |  |  |  |  | 172012 |  | 172013 |  |  | 1+
Cimento — Parte 1: Composição, especificações e critérios de conformidade para cimentos correntes
(a) Data de entrada em aplicação da norma harmonizada
(b) Data final do período de coexistência
(c) Sistema de avaliação e verificação da regularidade do desempenho