## Folha 1
NOV030 | m² |  | Barreira de protecção contra o radão sobre laje térrea ventilada, com complexos multicamada.
Barreira de protecção contra o radão sobre laje térrea ventilada, em terreno com nível de referência de exposição ao radão 300 Bq/m³, com complexo multicamada, de 4 mm de espessura, 0,3 kg/m² de massa superficial, formado por duas lâminas de espuma de polietileno reticulado e duas lâminas de alumínio, e coeficiente de difusão do gás radão 1x10-13 m²/s, não colada. Colocação em obra: com sobreposições na face superior da laje térrea ventilada. Inclusive fita adesiva de dupla face, para a vedação de emendas.
Unitário |  | Ud | Descrição | Rend. | Preço unitário | Importância
mt16pti010a |  | m² | Complexo multicamada, de 4 mm de espessura, 0,3 kg/m² de massa superficial, formado por duas lâminas de espuma de polietileno reticulado e duas lâminas de alumínio, e coeficiente de difusão do gás radão 1x10-13 m²/s. | 1.1 | 6 | 6.6
mt16pti100a |  | m | Fita adesiva de dupla face, de borracha butílica, de 6 mm de espessura e 6 mm de largura. | 1 | 0.06 | 0.06
mo029 |  | h | Oficial de 1ª aplicador de lâminas impermeabilizantes. | 0.066 | 22.68 | 1.5
mo067 |  | h | Ajudante de aplicador de lâminas impermeabilizantes. | 0.111 | 22.13 | 2.46
|  | % | Custos directos complementares | 2 | 10.62 | 0.21
Custo de manutenção decenal: 0,38€ nos primeiros 10 anos. |  |  |  |  | Total: | 10.83