## Folha 1
QCA030 | m² |  | Camada de protecção de agregado reciclado, em coberturas planas.
Camada de protecção de agregado reciclado de betão, lavado, de granulometria compreendida entre 20 e 40 mm, fornecido em sacos Big Bag, com uma espessura média de 10 cm, em coberturas planas, com uma pendente do 1% ao 5%.
Unitário |  | Ud |  | Descrição | Rend. | Preço unitário | Importância
mt01aro010a |  | t |  | Agregado reciclado de betão, lavado, de granulometria compreendida entre 20 e 40 mm, fornecido em sacos Big Bag. | 0.233 | 13.2 | 3.08
mo020 |  | h |  | Oficial de 1ª construção. | 0.082 | 22.68 | 1.86
mo113 |  | h |  | Operário não qualificado construção. | 0.164 | 21.45 | 3.52
|  | % |  | Custos directos complementares | 2 | 8.46 | 0.17
Custo de manutenção decenal: 0,42€ nos primeiros 10 anos. | [5 empty] | Total: | 8.63