## Folha 1
QUZ011 | m | Ponto singular para cobertura inclinada de zinco.
Remate para cobertura inclinada com uma pendente maior que 5%, com chapa dobrada de zinco natural, segundo NP EN 14783, de 0,65 mm de espessura, 10 cm de desenvolvimento com dobras. Inclusive acessórios de fixação das peças à cobertura.
Unitário |  |  | Ud | Descrição | Rend. | Preço unitário | Importância
mt13ccz030aea |  |  | m | Chapa dobrada de zinco natural, segundo NP EN 14783, de 0,65 mm de espessura, 10 cm de desenvolvimento com dobras, para remate. | 1 | 5.17 | 5.17
mt13ccg030d |  |  | Ud | Parafuso auto-roscante de 6,5x130 mm de aço galvanizado, com anilha. | 6 | 0.35 | 2.1
mo051 |  |  | h | Oficial de 1ª montador de painéis metálicos. | 0.164 | 23.31 | 3.82
mo098 |  |  | h | Ajudante de montador de painéis metálicos. | 0.077 | 22.13 | 1.7
|  |  | % | Custos directos complementares | 2 | 12.79 | 0.26
[6 empty] | Total: | 13.05