## Folha 1
RAX010 | m | Ponto singular com perfil em revestimento interior com peças cerâmicas.
Esquina exterior com perfil em ângulo recto de PVC, cor branco, em revestimento interior com peças cerâmicas de 6 mm de espessura. SUPORTE: paramento vertical, até 3 m de altura. COLOCAÇÃO: com o mesmo material que as peças cerâmicas.
Unitário |  | Ud | Descrição | Rend. | Preço unitário | Importância
mt19awa110aa |  | m | Perfil em ângulo recto de PVC, cor branco de 2,5 m de comprimento, para a protecção de esquinas exteriores em revestimentos interiores com peças cerâmicas de 6 mm de espessura. | 1.05 | 1.44 | 1.51
mo024 |  | h | Oficial de 1ª ladrilhador (azulejador). | 0.118 | 22.68 | 2.68
|  | % | Custos directos complementares | 2 | 4.19 | 0.08
[5 empty] | Total: | 4.27