## Folha 1
RBC020 | m² |  | Camada final de argamassa natural de argila sem aditivos sobre camada base, em paramento interior.
Camada final de argamassa natural de argila sem aditivos, de 2 mm de espessura, com acabamento liso, aplicada manualmente, sobre camada base de argamassa natural de argila sem aditivos, em paramento interior vertical, até 3 m de altura; consolidação da superfície com impregnação incolor consolidante, à base de silicato de potássio. O preço inclui a protecção dos elementos da envolvente que possam ser afectados durante os trabalhos e a resolução de pontos singulares, mas não inclui a camada base de argamassa.
Unitário |  | Ud |  | Descrição | Rend. | Preço unitário | Importância
mt28mca020a |  | kg |  | Argamassa natural de argila sem aditivos, composta por inertes seleccionados com granulometria até 2 mm de diâmetro, densidade 1820 kg/m³, fornecida em sacos. | 2.8 | 1.65 | 4.62
mt08aaa010a |  | m³ |  | Água. | 0.005 | 1.5 | 0.01
mt28mca030a |  | l |  | Impregnação incolor consolidante, à base de silicato de potássio, impermeável à água da chuva, permeável ao vapor de água, para aplicação sobre camada final de argamassa natural de argila sem aditivos. | 0.25 | 3.8 | 0.95
mo039 |  | h |  | Oficial de 1ª rebocador. | 0.317 | 22.68 | 7.19
mo111 |  | h |  | Operário especializado rebocador. | 0.317 | 22.36 | 7.09
|  | % |  | Custos directos complementares | 2 | 19.86 | 0.4
Custo de manutenção decenal: 3,26€ nos primeiros 10 anos. | [5 empty] | Total: | 20.26