## Folha 1
RDV010 | m² |  | Revestimento mural com painéis de PVC.
Revestimento mural com painéis alveolares de PVC, sem ranhurado longitudinal, de 250x2550 mm e 8 mm de espessura, acabamento lacado, cor branca. Colocação em obra: com parafusos. Inclusive perfis de terminação.
Unitário |  | Ud |  | Descrição | Rend. | Preço unitário | Importância
mt12pvc010ae |  | m² |  | Painel alveolar de PVC, sem ranhurado longitudinal, de 250x2550 mm e 8 mm de espessura, acabamento lacado, cor branca, Euroclasse B-s3, d0 de reacção ao fogo, segundo NP EN 13501-1, com o preço incrementado em 20% relativamente a perfis de terminação. | 1.05 | 34.75 | 36.49
mt12psg220 |  | Ud |  | Fixação composta por bucha e parafuso 5x27. | 8 | 0.06 | 0.48
mo017 |  | h |  | Oficial de 1ª carpinteiro. | 0.296 | 23.03 | 6.82
mo058 |  | h |  | Ajudante de carpinteiro. | 0.296 | 22.27 | 6.59
|  | % |  | Custos directos complementares | 2 | 50.38 | 1.01
Custo de manutenção decenal: 23,43€ nos primeiros 10 anos. | [5 empty] | Total: | 51.39