## Folha 1
RGA010 | m² |  | Revestimento com argamassa acrílica e inerte projectado.
Revestimento decorativo em fachadas, com argamassa suporte, cor branca, acabamento granulado imitação de pedra natural, com um rendimento de 3 kg/m² e inerte de mármore, procedente de britagem, de granulometria compreendida entre 3 e 4 mm, para a realização da camada de acabamento em revestimentos contínuos.
Unitário |  | Ud |  | Descrição | Rend. | Preço unitário | Importância
mt28mar100a |  | kg |  | Argamassa suporte para a projecção de inertes, cor branca, acabamento granulado imitação de pedra natural, composta por copolímeros acrílicos em dispersão aquosa, cargas de granulometria controlada e pigmentos extendedores seleccionados, de alta resistência à abrasão, impermeável à água da chuva, permeável ao vapor de água, anti-caruncho e anti-verdete e com resistência aos raios UV e aos álcalis, para aplicar com palustra metálica. | 3 | 5.15 | 15.45
mt28mon020a |  | kg |  | Inerte de mármore, procedente de britagem, para projectar sobre argamassa, de granulometria compreendida entre 3 e 4 mm. | 9 | 0.21 | 1.89
mo039 |  | h |  | Oficial de 1ª rebocador. | 0.411 | 22.68 | 9.32
mo111 |  | h |  | Operário especializado rebocador. | 0.205 | 22.36 | 4.58
|  | % |  | Custos directos complementares | 2 | 31.24 | 0.62
Custo de manutenção decenal: 44,92€ nos primeiros 10 anos. | [5 empty] | Total: | 31.86