## Folha 1
RIA070 | m² |  | Pintura com tinta natural de origem mineral de cal sobre paramento interior de gesso projectado ou placas de gesso laminado.
Aplicação manual de duas demãos de tinta natural de origem mineral de cal, cor branca, acabamento mate, textura lisa, sem diluir, (rendimento: 0,14 l/m² cada demão); sobre paramento interior de gesso projectado ou placas de gesso laminado, vertical, até 3 m de altura. O preço inclui a protecção dos elementos da envolvente que possam ser afectados durante os trabalhos e a resolução de pontos singulares.
Unitário |  | Ud |  | Descrição | Rend. | Preço unitário | Importância
mt27pco020o |  | l |  | Tinta natural de origem mineral de cal para interior, à base de cal aérea tipo CL 90-S PL, segundo NP EN 459-1, aditivos especiais, cargas inertes e pigmentos naturais, cor branca, acabamento mate, textura lisa, sem compostos orgânicos voláteis (COV), com Rótulo Ecológico da União Europeia (REUE); para aplicar com trincha, rolo ou pistola. | 0.28 | 4.1 | 1.15
mo038 |  | h |  | Oficial de 1ª pintor. | 0.1 | 22.68 | 2.27
mo076 |  | h |  | Ajudante de pintor. | 0.1 | 22.13 | 2.21
|  | % |  | Custos directos complementares | 2 | 5.63 | 0.11
Custo de manutenção decenal: 10,33€ nos primeiros 10 anos. | [5 empty] | Total: | 5.74