## Folha 1
RPE012 | m² |  | Emboço de cimento para base de ladrilhamento.
Emboço de cimento, com aplicação de mestras, aplicado sobre um paramento vertical interior, acabamento superficial riscado, para servir de base a um posterior ladrilhamento, com argamassa de cimento, tipo GP CSII W0.
Unitário |  | Ud |  | Descrição |  | Rend. |  | Preço unitário | Importância
mt08aaa010a |  | m³ |  | Água. |  | 0.005 |  | 1.5 | 0.01
mt28mif010a |  | t |  | Argamassa industrial de uso corrente para rebocos exteriores e interiores, de cimento, tipo GP CSII W0, fornecida em sacos, segundo EN 998-1. |  | 0.028 |  | 45.76 | 1.28
mo020 |  | h |  | Oficial de 1ª construção. |  | 0.529 |  | 22.68 | 12
mo113 |  | h |  | Operário não qualificado construção. |  | 0.471 |  | 21.45 | 10.1
|  | % |  | Custos directos complementares |  | 2 |  | 23.39 | 0.47
Custo de manutenção decenal: 4,06€ nos primeiros 10 anos. | [7 empty] | Total: | 23.86
Referência e título da norma |  |  |  |  | Aplicabilidade(a) |  | Obrigatoriedade(b) |  |  | Sistema(c)
EN 998-1:2016 |  |  |  |  | 1182020 |  | 1182020 |  |  | 4
Especificação de argamassas para alvenaria — Parte 1: Argamassas para rebocos interiores e exteriores
(a) Data de entrada em aplicação da norma harmonizada
(b) Data final do período de coexistência
(c) Sistema de avaliação e verificação da regularidade do desempenho