## Folha 1
RPR021 | m² | Reboco de imitação de alvenarias sobre paramento interior.
Reboco, acabamento superficial com espátula, realizado com argamassa de cal sobre um paramento interior.
Unitário |  |  | Ud | Descrição | Rend. | Preço unitário | Importância
mt28pmc010a |  |  | m³ | Pasta de argamassa de cal para rebocos, inclusive inerte. | 0.025 | 120.39 | 3.01
mt09pmr010 |  |  | kg | Pigmento para argamassas e rebocos. | 0.015 | 9 | 0.14
mo039 |  |  | h | Oficial de 1ª rebocador. | 0.825 | 22.68 | 18.71
mo079 |  |  | h | Ajudante de rebocador. | 0.825 | 22.13 | 18.26
mo111 |  |  | h | Operário especializado rebocador. | 0.413 | 22.36 | 9.23
|  |  | % | Custos directos complementares | 2 | 49.35 | 0.99
Custo de manutenção decenal: 26,68€ nos primeiros 10 anos. | [5 empty] | Total: | 50.34