## Folha 1
RPS010 | m² |  | Estuque sobre paramento exterior.
Estuque de pasta de cal e areia de mármore branco, prévia colocação de malha anti-álcalis nas mudanças de material e nas testas de laje.
Unitário |  | Ud |  | Descrição | Rend. | Preço unitário | Importância
mt09mor050c |  | m³ |  | Argamassa de cal aérea ou apagada (1:3), confeccionada em obra. | 0.01 | 126.3 | 1.26
mt09mor050d |  | m³ |  | Argamassa de cal aérea ou apagada (1:4), confeccionada em obra. | 0.015 | 123.3 | 1.85
mt09var030a |  | m² |  | Malha de fibra de vidro tecida, com impregnação de PVC, de 10x10 mm de vão de malha, anti-álcalis, de 115 a 125 g/m² e 500 µm de espessura, para armar rebocos tradicionais, emboços e argamassas. | 0.21 | 1.55 | 0.33
mo034 |  | h |  | Oficial de 1ª estucador. | 0.816 | 22.68 | 18.51
mo072 |  | h |  | Ajudante de estucador. | 0.816 | 22.13 | 18.06
|  | % |  | Custos directos complementares | 2 | 40.01 | 0.8
Custo de manutenção decenal: 19,18€ nos primeiros 10 anos. | [5 empty] | Total: | 40.81