## Folha 1
RSI230 | m² | Revestimento de pavimento decorativo, sistema Weberfloor Design "WEBER".
Revestimento de pavimento industrial, realizado sobre base de betão endurecido, com o sistema Weberfloor Design "WEBER", apto para habitações, em interiores, através da aplicação sucessiva de: primário regulador da absorção, Weberprim TP05 "WEBER"; camada base de 10 mm de espessura com argamassa autonivelante polimérica colorida Weberfloor Design "WEBER", CT - C30 - F7 - RWA1 segundo EN 13813, de cor cinza, aplicada manualmente; e camada de vedação com verniz de poliuretano alifático, Weberfloor Aqua Protect 2C "WEBER", bicomponente com base aquosa, sem dissolventes, acabamento acetinado, aplicada em três demãos. O preço não inclui a superfície suporte nem a execução e a vedação das juntas.
Unitário |  | Ud | Descrição |  | Rend. |  | Preço unitário | Importância
mt09moc005c |  | kg | Primário regulador da absorção, Weberprim TP05 "WEBER", para a fixação de suportes desagregáveis e melhorar a aderência dos suportes absorventes. |  | 0.2 |  | 8.22 | 1.64
mt47adw060e |  | kg | Argamassa autonivelante polimérica colorida Weberfloor Design "WEBER", CT - C30 - F7 - RWA1 segundo EN 13813, de cor cinza, composta por ligantes hidráulicos, inertes siliciosos e calcários, resinas poliméricas, aditivos orgânicos e inorgânicos e pigmentos naturais, para aplicar com palustra. |  | 16.7 |  | 1.96 | 32.73
mt47adw091a |  | kg | Verniz de poliuretano alifático, Weberfloor Aqua Protect 2C "WEBER", bicomponente com base aquosa, sem dissolventes, acabamento acetinado. |  | 0.18 |  | 23.82 | 4.29
mo121 |  | h | Oficial de 1ª aplicador de pavimentos industriais. |  | 0.677 |  | 22.68 | 15.35
mo122 |  | h | Ajudante de aplicador de pavimentos industriais. |  | 0.677 |  | 22.13 | 14.98
|  | % | Custos directos complementares |  | 2 |  | 68.99 | 1.38
[7 empty] | Total: | 70.37
Referência e título da norma |  |  |  | Aplicabilidade(a) |  | Obrigatoriedade(b) |  |  | Sistema(c)
EN 13813:2002 |  |  |  | 182003 |  | 182004 |  |  | 1/3/4
Revestimentos contínuos para pavimentos — Materiais — Especificações e requisitos
(a) Data de entrada em aplicação da norma harmonizada
(b) Data final do período de coexistência
(c) Sistema de avaliação e verificação da regularidade do desempenho