## Folha 1
RTC019 | Ud |  | Alçapão para tecto falso contínuo de placas de gesso laminado. Sistema "PLACO".
Alçapão de plástico cor branca, Plastictramp "PLACO", de 130x235 mm, formado por aro e porta, para tecto falso contínuo de placas de gesso laminado. Inclusive acessórios de montagem.
Unitário |  | Ud |  | Descrição | Rend. | Preço unitário | Importância
mt12plk080a |  | Ud |  | Alçapão de plástico cor branca, Plastictramp "PLACO", de 130x235 mm, formado por aro e porta. | 1 | 10.03 | 10.03
mo015 |  | h |  | Oficial de 1ª montador de tectos falsos. | 0.347 | 23.31 | 8.09
mo082 |  | h |  | Ajudante de montador de tectos falsos. | 0.174 | 22.13 | 3.85
|  | % |  | Custos directos complementares | 2 | 21.97 | 0.44
Custo de manutenção decenal: 3,81€ nos primeiros 10 anos. | [5 empty] | Total: | 22.41