## Folha 1
RTC070 | m² |  | Tecto falso contínuo de placas de gesso laminado. Sistema "PLADUR".
Tecto falso contínuo suspenso, liso, situado a uma altura menor de 4 m, com nível de qualidade do acabamento Q2. Sistema T-45/600 / 1x15 N "PLADUR" (15+18,3), constituído por: ESTRUTURA: estrutura metálica de aço galvanizado de perfis primários T-45, de 45 mm de largura e 0,6 mm de espessura com uma modulação de 600 mm e suspensos da laje ou elemento de suporte de betão com suspensões Pivot T-45/T-47 e varões cada 1000 mm; PLACAS: uma camada de placas de gesso laminado A / EN 520 - 1200 / 3000 / 15 / com os bordos longitudinais afinados, standard N "PLADUR", Euroclasse A2-s1, d0 de reacção ao fogo, segundo NP EN 13501-1. Inclusive banda estanque autocolante "PLADUR", canais Clip "PLADUR", fixações para a ancoragem dos perfis, parafusos para a fixação das placas, massa de secagem em pó JN "PLADUR", fita microperfurada de papel "PLADUR" e acessórios de montagem.
Unitário |  | Ud |  | Descrição |  | Rend. |  | Preço unitário | Importância
mt12pfp031b |  | m |  | Canal Clip "PLADUR", de 20x30 mm, de aço galvanizado Z1 (Z140), segundo EN 14195. |  | 0.7 |  | 1.2 | 0.84
mt12psg220 |  | Ud |  | Fixação composta por bucha e parafuso 5x27. |  | 2 |  | 0.06 | 0.12
mt12prp020i |  | Ud |  | Suspensão Pivot T-45 "PLADUR". |  | 1.75 |  | 0.32 | 0.56
mt12prp030b |  | Ud |  | Varão de suspensão "PLADUR". |  | 1.75 |  | 0.97 | 1.7
mt12pfp030e |  | m |  | Perfil em U 45/18,3/3000 mm, T-45 "PLADUR", de 0,6 mm de espessura, de aço galvanizado Z1 (Z140), segundo EN 14195. |  | 1.75 |  | 1.16 | 2.03
mt12prp010c |  | Ud |  | Peça de união T-45 "PLADUR". |  | 0.58 |  | 0.33 | 0.19
mt12psp010jeb |  | m² |  | Placa de gesso laminado A / EN 520 - 1200 / 3000 / 15 / com os bordos longitudinais afinados, standard N "PLADUR", Euroclasse A2-s1, d0 de reacção ao fogo, segundo NP EN 13501-1. |  | 1.05 |  | 8.21 | 8.62
mt12ptp010fg |  | Ud |  | Parafuso auto-roscante de aço revestido com fosfatos, PM 3,5x25 "PLADUR", com cabeça de trombeta e ponta afiada; para a fixação de placas de gesso laminado a perfis metálicos de até 0,75 mm de espessura. |  | 13 |  | 0.01 | 0.13
mt12pip020j |  | m |  | Banda estanque autocolante de espuma de poliuretano de células fechadas "PLADUR", de 3 mm de espessura e 46 mm de largura, resistência térmica 0,10 m²°C/W, condutibilidade térmica 0,034 W/(m°C). |  | 0.7 |  | 0.32 | 0.22
mt12pep010Ja |  | kg |  | Massa de secagem em pó JN "PLADUR", 3A, cor branca, Euroclasse A2-s1, d0 de reacção ao fogo, segundo NP EN 13501-1, intervalo de temperatura de trabalho de 5 a 35°C, para aplicação manual com fita de juntas, segundo EN 13963. |  | 0.492 |  | 1.24 | 0.61
mt12pip010ma |  | m |  | Fita microperfurada de papel "PLADUR", de 51 mm de largura e 0,215 mm de espessura, segundo EN 13963. |  | 1.89 |  | 0.06 | 0.11
mo015 |  | h |  | Oficial de 1ª montador de tectos falsos. |  | 0.26 |  | 23.31 | 6.06
mo082 |  | h |  | Ajudante de montador de tectos falsos. |  | 0.26 |  | 22.13 | 5.75
|  | % |  | Custos directos complementares |  | 2 |  | 26.94 | 0.54
Custo de manutenção decenal: 4,67€ nos primeiros 10 anos. | [7 empty] | Total: | 27.48
Referência e título da norma |  |  |  |  | Aplicabilidade(a) |  | Obrigatoriedade(b) |  |  | Sistema(c)
EN 14195:2005 |  |  |  |  | 112006 |  | 112007 |  |  | 3/4
Elementos de armação metálica para sistemas em placas de gesso — Definições, requisitos e métodos de ensaio
EN 14195:2005/AC:2006 |  |  |  |  | 112007 |  | 112007
EN 520:2004+A1:2009 |  |  |  |  | 162010 |  | 1122010 |  |  | 3/4
Placas de gesso — Definições, requisitos e métodos de ensaio
EN 13963:2005 |  |  |  |  | 132006 |  | 132007 |  |  | 3/4
Materiais de vedação para placas de gesso — Definições, requisitos e métodos de ensaio
EN 13963:2005/AC:2006 |  |  |  |  | 112007 |  | 112007
(a) Data de entrada em aplicação da norma harmonizada
(b) Data final do período de coexistência
(c) Sistema de avaliação e verificação da regularidade do desempenho