## Folha 1
RUC030 | m² |  | Reparação de revestimento com argamassa de cal. Sistema Mape-Antique "MAPEI SPAIN".
Reparação de revestimento com argamassa de cal, sobre suporte de alvenaria cerâmica, sistema Mape-Antique "MAPEI SPAIN". PREPARAÇÃO DO SUPORTE: picagem de emboço de cimento, para eliminar as partes soltas presentes em 20% da superfície suporte, com meios manuais. CAMADA BASE: aplicação manual de argamassa de cal hidráulica natural transpirável, Mape-Antique Intonaco NHL "MAPEI SPAIN", cor avelã claro, de 20 mm de espessura, numa camada, com aplicação de mestras, com acabamento afagado. CAMADA DE ACABAMENTO: aplicação manual de argamassa de cal, Mape-Antique FC Civile "MAPEI SPAIN", tipo GP CSIV W2, segundo EN 998-1, cor branca, de 2 mm de espessura, numa camada, com acabamento afagado.
Unitário |  | Ud |  | Descrição |  | Rend. |  | Preço unitário | Importância
mt08aaa010a |  | m³ |  | Água. |  | 0.001 |  | 1.5 | 0
mt28mmr040c |  | kg |  | Argamassa de cal hidráulica natural transpirável, tipo GP CSII W0, segundo EN 998-1, para utilização em interiores ou em exteriores, Mape-Antique Intonaco NHL "MAPEI SPAIN", cor avelã claro, composta por cal hidráulica natural, tipo NHL 3,5, segundo NP EN 459-1, inertes seleccionados e aditivos, fornecida em sacos. |  | 29 |  | 0.47 | 13.63
mt28mmr020e |  | kg |  | Argamassa de cal, Mape-Antique FC Civile "MAPEI SPAIN", tipo GP CSIV W2, segundo EN 998-1, cor branca, composta por cal hidráulica natural, tipo NHL 3,5, segundo NP EN 459-1, pozolanas, inertes seleccionados e aditivos, com muito baixo conteúdo de compostos orgânicos voláteis (COV), permeável ao vapor de água, como camada de acabamento, para reparação de paramentos com humidades ou manchas salinas. |  | 2.8 |  | 0.72 | 2.02
mo113 |  | h |  | Operário não qualificado construção. |  | 0.155 |  | 21.45 | 3.32
mo039 |  | h |  | Oficial de 1ª rebocador. |  | 1.127 |  | 22.68 | 25.56
mo079 |  | h |  | Ajudante de rebocador. |  | 1.127 |  | 22.13 | 24.94
|  | % |  | Custos directos complementares |  | 2 |  | 69.47 | 1.39
Custo de manutenção decenal: 13,96€ nos primeiros 10 anos. | [7 empty] | Total: | 70.86
Referência e título da norma |  |  |  |  | Aplicabilidade(a) |  | Obrigatoriedade(b) |  |  | Sistema(c)
EN 998-1:2016 |  |  |  |  | 1182020 |  | 1182020 |  |  | 4
Especificação de argamassas para alvenaria — Parte 1: Argamassas para rebocos interiores e exteriores
(a) Data de entrada em aplicação da norma harmonizada
(b) Data final do período de coexistência
(c) Sistema de avaliação e verificação da regularidade do desempenho