## Folha 1
RYP100 | m² |  | Preparação de superfície de betão através da projecção a seco de material abrasivo.
Preparação de superfície de betão através da projecção a seco de material abrasivo formado por partículas de silicato de alumínio, eliminando contaminantes, camada de argamassa de cimento e partículas soltas do suporte.
Unitário |  | Ud |  | Descrição | Rend. | Preço unitário | Importância
mt08lim010a |  | kg |  | Abrasivo para limpeza através de jacto a pressão, formado por partículas de silicato de alumínio. | 1.5 | 0.25 | 0.38
mq08lch010 |  | h |  | Equipamento de jacto de areia à pressão. | 0.116 | 3.2 | 0.37
mq08gel010k |  | h |  | Grupo electrogéneo insonorizado, trifásico, de 45 kVA de potência. | 0.116 | 5.38 | 0.62
mo112 |  | h |  | Operário especializado construção. | 0.11 | 21.98 | 2.42
mo113 |  | h |  | Operário não qualificado construção. | 0.11 | 21.45 | 2.36
|  | % |  | Custos directos complementares | 2 | 6.15 | 0.12
[6 empty] | Total: | 6.27