## Folha 1
SMA032 | Ud |  | Porta-piaçaba para casa de banho.
Porta-piaçaba de parede, para casa de banho, de aço inoxidável AISI 304, acabamento acetinado, com suporte mural, com sistema de fecho através de pressão. Fixação ao suporte com as fixações fornecidas pelo fabricante.
Unitário |  | Ud |  | Descrição | Rend. | Preço unitário | Importância
mt31abp010be |  | Ud |  | Porta-piaçaba de parede, para casa de banho, de aço inoxidável AISI 304, acabamento acetinado, com suporte mural, com sistema de fecho através de pressão. | 1 | 46.17 | 46.17
mo107 |  | h |  | Ajudante de canalizador. | 0.113 | 22.09 | 2.5
|  | % |  | Custos directos complementares | 2 | 48.67 | 0.97
Custo de manutenção decenal: 81,91€ nos primeiros 10 anos. | [5 empty] | Total: | 49.64