## Folha 1
SMA045 | Ud | Toalheiro para casa de banho.
Toalheiro de barra, de aço inoxidável AISI 304, acabamento acetinado, de 430x90 mm. Fixação ao suporte com as fixações fornecidas pelo fabricante.
Unitário |  | Ud | Descrição | Rend. | Preço unitário | Importância
mt31abp061bq |  | Ud | Toalheiro de barra, de aço inoxidável AISI 304, acabamento acetinado, de 430x90 mm. | 1 | 41.61 | 41.61
mo107 |  | h | Ajudante de canalizador. | 0.226 | 22.09 | 4.99
|  | % | Custos directos complementares | 2 | 46.6 | 0.93
Custo de manutenção decenal: 84,13€ nos primeiros 10 anos. |  |  |  |  | Total: | 47.53