## Folha 1
SVB010 | Ud |  | Banco de madeira para vestiário.
Banco duplo para vestiário com encosto e sapateira, de 1000 mm de comprimento, 780 mm de profundidade e 810 mm de altura.
Unitário |  | Ud |  | Descrição | Rend. | Preço unitário | Importância
mt45bvg050a |  | Ud |  | Banco duplo para vestiário com encosto e sapateira, de 1000 mm de comprimento, 780 mm de profundidade e 810 mm de altura, formado por dois assentos de três tábuas, dois encostos de uma tábua e duas sapateiras de duas tábuas cada um, de madeira envernizada de pinho de Flandres, de 90x20 mm de secção, fixados a uma estrutura tubular de aço, de 35x35 mm de secção, pintada com resina de epóxi/poliéster cor branca, inclusive acessórios de montagem. | 1 | 220 | 220
mo011 |  | h |  | Oficial de 1ª montador. | 0.204 | 23.31 | 4.76
mo080 |  | h |  | Ajudante de montador. | 0.204 | 22.13 | 4.51
|  | % |  | Custos directos complementares | 2 | 229.27 | 4.59
Custo de manutenção decenal: 121,14€ nos primeiros 10 anos. | [5 empty] | Total: | 233.86