## Folha 1
UAB020 | Ud |  | Sistema de recolha e elevação de águas residuais.
Sistema de elevação de águas limpas ou ligeiramente carregadas, com depósito de polietileno de 250 l, bomba submergível, potência nominal do motor de 0,38 kW, alimentação monofásica (230V/50Hz), altura de elevação entre 0 e 7 m, caudal máximo 10 m³/h, com uma entrada de 110 mm de diâmetro, uma saída de impulsão de 1 1/2", tampa amovível e regulação automática por nível. Incluindo base de betão simples.
Unitário |  | Ud |  | Descrição | Rend. | Preço unitário | Importância
mt10hmf020ja |  | m³ |  | Betão simples C30/37 (X0(P); D25; S2; Cl 0,4), fabricado em central, segundo NP EN 206. | 0.1 | 85.61 | 8.56
mt37bcj010aa |  | Ud |  | Sistema de elevação de águas limpas ou ligeiramente carregadas, com depósito de polietileno de 250 l, bomba submergível, potência nominal do motor de 0,38 kW, alimentação monofásica (230V/50Hz), altura de elevação entre 0 e 7 m, caudal máximo 10 m³/h, com uma entrada de 110 mm de diâmetro, uma saída de impulsão de 1 1/2", tampa amovível e regulação automática por nível. | 1 | 1068.31 | 1068.31
mo008 |  | h |  | Oficial de 1ª canalizador. | 0.863 | 23.31 | 20.12
mo107 |  | h |  | Ajudante de canalizador. | 0.863 | 22.09 | 19.06
mo003 |  | h |  | Oficial de 1ª electricista. | 0.539 | 23.31 | 12.56
|  | % |  | Custos directos complementares | 2 | 1128.61 | 22.57
Custo de manutenção decenal: 103,61€ nos primeiros 10 anos. | [5 empty] | Total: | 1151.18