## Folha 1
UAC010 | m |  | Colector enterrado.
Colector enterrado em terreno não agressivo, de tubo de PVC liso, série SN-4, rigidez anelar nominal 4 kN/m², de 160 mm de diâmetro exterior. O preço inclui os equipamentos e a maquinaria necessários para o deslocamento e a colocação em obra dos elementos, mas não inclui a escavação nem o enchimento principal.
Unitário |  | Ud |  | Descrição | Rend. | Preço unitário | Importância
mt11tpb030c |  | m |  | Tubo de PVC liso, para saneamento enterrado sem pressão, série SN-4, rigidez anelar nominal 4 kN/m², de 160 mm de diâmetro exterior e 4 mm de espessura, segundo NP EN 1401-1. | 1.05 | 27.14 | 28.5
mt11var009 |  | l |  | Líquido de limpeza para colagem com adesivo de tubos e acessórios de PVC. | 0.01 | 37.6 | 0.38
mt11var010 |  | l |  | Cola para tubos e acessórios de PVC. | 0.005 | 47.92 | 0.24
mt01ara010a |  | m³ |  | Areia com granulometria de 0 a 5 mm de diâmetro, limpa. | 0.294 | 14.3 | 4.2
mq01ret020b |  | h |  | Retroescavadora sobre pneus, de 70 kW. | 0.036 | 40.9 | 1.47
mq02rop020 |  | h |  | Apiloador (Saltitão) de condução manual, de 80 kg, com placa de 30x30 cm. | 0.255 | 3.92 | 1
mo041 |  | h |  | Oficial de 1ª construção de obra civil. | 0.166 | 22.68 | 3.76
mo087 |  | h |  | Ajudante de construção de obra civil. | 0.08 | 22.13 | 1.77
|  | % |  | Custos directos complementares | 2 | 41.32 | 0.83
Custo de manutenção decenal: 2,11€ nos primeiros 10 anos. | [5 empty] | Total: | 42.15