## Folha 1
UJA050 | m³ | Fornecimento de terra vegetal.
Fornecimento de terra vegetal crivada, fornecida a granel e espalhada com meios mecânicos, através de retroescavadora, em camadas de espessura uniforme e sem produzir danos às plantas existentes.
Unitário |  |  | Ud | Descrição | Rend. | Preço unitário | Importância
mt48tie030a |  |  | m³ | Terra vegetal crivada, fornecida a granel. | 1.15 | 23.7 | 27.26
mq01exn020a |  |  | h | Retroescavadora hidráulica sobre pneus, de 105 kW. | 0.081 | 51.91 | 4.2
mo115 |  |  | h | Operário jardineiro. | 0.077 | 21.45 | 1.65
|  |  | % | Custos directos complementares | 2 | 33.11 | 0.66
[6 empty] | Total: | 33.77