## Folha 1
UMF010 | Ud |  | Fonte.
Fonte de ferro fundido de 1,25 m de altura, secção circular de 20 cm de diâmetro, com uma torneira de latão e escoamento em recipiente, fixada a uma superfície suporte (não incluída neste preço).
Unitário |  | Ud |  | Descrição | Rend. | Preço unitário | Importância
mt52mug090a |  | Ud |  | Fonte de ferro fundido de 1,25 m de altura, secção circular de 20 cm de diâmetro, com uma torneira de latão e escoamento em recipiente. | 1 | 539 | 539
mt52mug200k |  | Ud |  | Repercussão, na colocação de fonte, de elementos de fixação sobre superfície suporte: cunhas e parafusos de aço. | 1 | 3.98 | 3.98
mq04cag010a |  | h |  | Camião com grua de carga máxima 6 t. | 0.58 | 55.38 | 32.12
mo041 |  | h |  | Oficial de 1ª construção de obra civil. | 0.288 | 22.68 | 6.53
mo087 |  | h |  | Ajudante de construção de obra civil. | 0.288 | 22.13 | 6.37
|  | % |  | Custos directos complementares | 2 | 588 | 11.76
Custo de manutenção decenal: 455,82€ nos primeiros 10 anos. | [5 empty] | Total: | 599.76