## Folha 1
UMQ050 | Ud |  | Barreira levadiça pedonal.
Conjunto de barreira modular levadiça pedonal, de aço laminado a quente, de 3000x868 mm, composto por barra longitudinal com acabamento em cor verde com textura férrea, apoiada sobre montantes de fecho e de levantamento previstos para ancoragem através de fixação em base de betão.
Unitário |  | Ud |  | Descrição | Rend. | Preço unitário | Importância
mt10hmf020fa |  | m³ |  | Betão simples C20/25 (X0(P); D25; S2; Cl 1,0), fabricado em central, segundo NP EN 206. | 0.1 | 74.97 | 7.5
mt52mug615b |  | Ud |  | Placa de ancoragem, para fixação de montante de barreira em base de betão. | 2 | 11.79 | 23.58
mt52mug610a |  | Ud |  | Montante, de 868 mm de altura, com articulação no apoio e seguro de protecção vertical, realizado com chapa de aço laminado a quente de 50x8 mm, com porta-sinais de cor verde. | 1 | 347.49 | 347.49
mt52mug605a |  | Ud |  | Montante de fecho de 868 mm de altura, realizado com chapa de aço laminado a quente de 50x8 mm, com porta-sinais de cor verde. | 1 | 260.01 | 260.01
mt52mug600a |  | Ud |  | Barra longitudinal de aço laminado a quente de 3000 mm de comprimento, 100 mm de diâmetro e 2 mm de espessura com acabamento em cor verde com textura férrea, inclusive contrapeso oculto num extremo e cabo integrado no extremo oposto para facilitar a sua elevação, para apoio entre montantes, em barreira levadiça para protecção pedonal. | 1 | 312.58 | 312.58
mo041 |  | h |  | Oficial de 1ª construção de obra civil. | 1.153 | 22.68 | 26.15
mo087 |  | h |  | Ajudante de construção de obra civil. | 1.153 | 22.13 | 25.52
|  | % |  | Custos directos complementares | 2 | 1002.83 | 20.06
Custo de manutenção decenal: 777,40€ nos primeiros 10 anos. | [5 empty] | Total: | 1022.89