## Folha 1
UMR030 | m² |  | Pavimento amortecedor de impactos, de placas de borracha.
Pavimento amortecedor de impactos, em parques infantis, formado por placas de borracha reciclada SBR, com os bordos macho-fêmea, cor preto, de 500x500x30 mm, encaixadas entre si como um puzzle e assentes com cola especial de poliuretano bicomponente, com placas de borracha com o bordo biselado em todo o seu perímetro. O preço não inclui a superfície base nem a resolução do perímetro.
Unitário |  | Ud |  | Descrição | Rend. | Preço unitário | Importância
mt47adc110a |  | kg |  | Cola especial de poliuretano bicomponente. | 0.8 | 4.67 | 3.74
mt47adc411ba |  | m² |  | Placa de borracha reciclada SBR, com os bordos macho-fêmea, cor preto, de 500x500x30 mm, com aglomerantes de poliuretano, segundo NP EN 1177. | 1.04 | 25.2 | 26.21
mo041 |  | h |  | Oficial de 1ª construção de obra civil. | 0.115 | 22.68 | 2.61
mo087 |  | h |  | Ajudante de construção de obra civil. | 0.115 | 22.13 | 2.54
|  | % |  | Custos directos complementares | 2 | 35.1 | 0.7
Custo de manutenção decenal: 5,01€ nos primeiros 10 anos. | [5 empty] | Total: | 35.8