## Folha 1
URM020 | Ud |  | Sensores e estações meteorológicas.
Sensor de chuva ajustável entre 3 e 25 mm, suporte de montagem de alumínio, com protecção anti-vandalismo de aço inoxidável.
Unitário |  | Ud |  | Descrição | Rend. | Preço unitário | Importância
mt48hun400f |  | Ud |  | Sensor de chuva ajustável entre 3 e 25 mm, suporte de montagem de alumínio, com protecção anti-vandalismo de aço inoxidável, com corpo de plástico, estrutura suporte de alumínio, interruptor de intensidade nominal 10,1 A e 8 m de cabo, só apto para programadores de 125/230 V de corrente alternada. | 1 | 297.38 | 297.38
mo003 |  | h |  | Oficial de 1ª electricista. | 0.163 | 23.31 | 3.8
mo102 |  | h |  | Ajudante de electricista. | 0.163 | 22.09 | 3.6
|  | % |  | Custos directos complementares | 2 | 304.78 | 6.1
Custo de manutenção decenal: 217,62€ nos primeiros 10 anos. | [5 empty] | Total: | 310.88