## Folha 1
USA010 | Ud |  | Separador de gorduras de polietileno de alta densidade (PEAD/HDPE).
Separador de gorduras de polietileno de alta densidade (PEAD/HDPE), rectangular, de 250 litros, de 0,75 litros/s de caudal máximo de águas cinzentas e de 1060x660x510 mm, com boca de acesso, boca de entrada e boca de saída de 50 mm de diâmetro.
Unitário |  | Ud |  | Descrição |  | Rend. |  | Preço unitário | Importância
mt46fgp110a |  | Ud |  | Separador de gorduras de polietileno de alta densidade (PEAD/HDPE), rectangular, de 250 litros, de 0,75 litros/s de caudal máximo de águas cinzentas e de 1060x660x510 mm, com boca de acesso, boca de entrada e boca de saída de 50 mm de diâmetro, segundo EN 1825-1, para pré-tratamento de águas residuais. |  | 1 |  | 332.91 | 332.91
mo008 |  | h |  | Oficial de 1ª canalizador. |  | 0.829 |  | 23.31 | 19.32
mo107 |  | h |  | Ajudante de canalizador. |  | 0.829 |  | 22.09 | 18.31
|  | % |  | Custos directos complementares |  | 2 |  | 370.54 | 7.41
Custo de manutenção decenal: 41,57€ nos primeiros 10 anos. | [7 empty] | Total: | 377.95
Referência e título da norma |  |  |  |  | Aplicabilidade(a) |  | Obrigatoriedade(b) |  |  | Sistema(c)
EN 1825-1:2004 |  |  |  |  | 192005 |  | 192006 |  |  | 3/4
Separadores de gorduras — Parte 1: Princípios para a concepção, o desempenho e os ensaios, a marcação e o controlo da qualidade
EN 1825-1:2004/A C:2006 |  |  |  |  | 112007 |  | 112007
(a) Data de entrada em aplicação da norma harmonizada
(b) Data final do período de coexistência
(c) Sistema de avaliação e verificação da regularidade do desempenho