## Folha 1
USA110 | Ud |  | Caixa para recolha de amostras de poliéster reforçado com fibra de vidro (PRFV).
Caixa para recolha de amostras de poliéster reforçado com fibra de vidro (PRFV), de 580 mm de diâmetro e 0,55 m de altura, com boca de entrada e boca de saída, de 110 mm de diâmetro e tampa.
Unitário |  | Ud |  | Descrição | Rend. | Preço unitário | Importância
mt46fmg010a |  | Ud |  | Caixa para recolha de amostras de poliéster reforçado com fibra de vidro (PRFV), de 580 mm de diâmetro e 0,55 m de altura, com boca de entrada e boca de saída, de 110 mm de diâmetro e tampa. | 1 | 372.4 | 372.4
mo008 |  | h |  | Oficial de 1ª canalizador. | 0.56 | 23.31 | 13.05
mo107 |  | h |  | Ajudante de canalizador. | 0.56 | 22.09 | 12.37
|  | % |  | Custos directos complementares | 2 | 397.82 | 7.96
Custo de manutenção decenal: 44,64€ nos primeiros 10 anos. | [5 empty] | Total: | 405.78