## Folha 1
USA250 | Ud |  | Válvula eliminadora dos maus odores, na conduta de ventilação.
Válvula eliminadora de maus odores de ABS, de 75 mm de diâmetro, de 8 l/s de caudal máximo, apta para temperaturas desde -20 até 60°C, com filtro de ar de carvão activo e junta elástica de elastómero termoplástico, em extremo superior da conduta de ventilação.
Unitário |  | Ud |  | Descrição | Rend. | Preço unitário | Importância
mt36vaj030a |  | Ud |  | Válvula eliminadora de maus odores de ABS, de 75 mm de diâmetro, de 8 l/s de caudal máximo, apta para temperaturas desde -20 até 60°C, com filtro de ar de carvão activo e junta elástica de elastómero termoplástico. | 1 | 106.34 | 106.34
mo008 |  | h |  | Oficial de 1ª canalizador. | 0.224 | 23.31 | 5.22
mo107 |  | h |  | Ajudante de canalizador. | 0.224 | 22.09 | 4.95
|  | % |  | Custos directos complementares | 2 | 116.51 | 2.33
Custo de manutenção decenal: 5,94€ nos primeiros 10 anos. | [5 empty] | Total: | 118.84