## Folha 1
USA400 | Ud |  | Separador de hidrocarbonetos de polietileno de alta densidade (PEAD/HDPE).
Separador de hidrocarbonetos de polietileno de alta densidade (PEAD/HDPE), classe I segundo EN 858, de 1,5 litros/s de caudal máximo e de 1850x800x825 mm, formado por boca de entrada de 125 mm de diâmetro, deflector de caudal, zona de retenção de areias, zona com filtro coalescente, câmara de armazenamento de hidrocarbonetos com obturador automático e boca de saída de 125 mm de diâmetro.
Unitário |  | Ud |  | Descrição | Rend. | Preço unitário | Importância
mt46jim010a |  | Ud |  | Separador de hidrocarbonetos de polietileno de alta densidade (PEAD/HDPE), classe I segundo EN 858, de 1,5 litros/s de caudal máximo e de 1850x800x825 mm, formado por boca de entrada de 125 mm de diâmetro, deflector de caudal, zona de retenção de areias, zona com filtro coalescente, câmara de armazenamento de hidrocarbonetos com obturador automático e boca de saída de 125 mm de diâmetro. | 1 | 2482.48 | 2482.48
mo008 |  | h |  | Oficial de 1ª canalizador. | 1.12 | 23.31 | 26.11
mo107 |  | h |  | Ajudante de canalizador. | 1.12 | 22.09 | 24.74
|  | % |  | Custos directos complementares | 2 | 2533.33 | 50.67
Custo de manutenção decenal: 284,24€ nos primeiros 10 anos. | [5 empty] | Total: | 2584