## Folha 1
USR010 | Ud |  | Depósito de armazenamento de águas residuais.
Depósito de armazenamento de águas residuais de polietileno de alta densidade (PEAD/HDPE), de 1500 litros.
Unitário |  | Ud |  | Descrição | Rend. | Preço unitário | Importância
mt46fdg010a |  | Ud |  | Depósito de armazenamento de águas residuais de polietileno de alta densidade (PEAD/HDPE), de 1500 litros, com boca de entrada de 110 mm de diâmetro e boca de saída de 200 mm de diâmetro com tampa. | 1 | 1616.02 | 1616.02
mo008 |  | h |  | Oficial de 1ª canalizador. | 2.015 | 23.31 | 46.97
mo107 |  | h |  | Ajudante de canalizador. | 2.015 | 22.09 | 44.51
|  | % |  | Custos directos complementares | 2 | 1707.5 | 34.15
Custo de manutenção decenal: 191,58€ nos primeiros 10 anos. | [5 empty] | Total: | 1741.65